## 表-08 分部分项工程和单价措施项目清单与计价表
分部分项工程和单价措施项目清单与计价表
工程名称：辽宁何氏医学院卫生间吊顶更换项目-安装 |  |  |  | 标段： |  |  |  | 第 1 页 共 1 页
序号 | 项目编码 | 项目名称 | 项目特征描述 |  | 计量单位 | 工程量 | 金额（元）
[7 empty] | 综合单价 |  | 合价 | 其中
人工费+机械费
整个项目
1 | 011613001001 | 灯具拆除 吸顶灯 |  |  | 10套(只) | 20
2 | 030701012041 | 卫生间通风拆除 |  |  | 台 | 148
3 | 030412001003 | 吸顶灯具安装 灯罩周长>1100mm | 名称：LED灯具 规格：600*600mm 18W 品牌：雷士、欧普 |  | 套 | 200
4 | 030701012022 | 卫生间通风器安装 | 卫生间排风扇 风口尺寸600*600mm |  | 台 | 148
5 | 030702008002 | 柔性软风管安装 无保温套管 直径≤250mm | 柔性软风管（局部风管延长） |  | m | 400
6 | 030411004005 | 管内穿线 穿照明线 铜芯 导线截面≤2.5mm2 | 名称：绝缘线（局部电线延长） 规格：BV-2.5 品牌：津成 |  | 10m | 40
本页小计
合 计
表—08