## 货物集采类项目
物资名称 | 参考品牌 | 规格参数 | 数量 | 单位
微量高速离心机 | 杭州佑宁、米欧、奥盛 | 1.最大转速：12000rpm（D1012U）,10000rpm(D1012UA)； 2.最大相对离心力：6708×g-1.5/2ml；6596-7490×g-PCR8联管； 3.容量： 3.1转子容量：0.5/1.5/2mL×12；0.2mL×44 PCR管；0.2mL×4 PCR 8联管； 3.2适配器容量：2mL转0.5mL适配器；2mL转0.2mL适配器； 4.时间设置范围：10s-20min； | 2 | 个
台式低速离心机 | 安徽嘉文、湘仪、可成 | 最高转速5000r/min，最大容量:16X15ml 备注：L500-A配16*15带1.5ml的适配器 | 1 | 台
超速离心机 | 安徽嘉文、湘仪、可成、医卡 | 最高转速 18500r/min,最大相对离心力 29302xg,最大容量 6×100ml,温度设定范围 -20℃～40℃,可离心1.5ml和15ml | 1 | 台
摇床 | 杭州佑宁、米欧、大龙、医卡 | 电源:220V 功率:220 频率:10-80转/分 速度控制: 定时:0-120/连续 | 2 | 台
恒温培养箱 | 一恒、北京宏泰君、龙跃 | 电源电压：AC220V 50HZ 输入功率：500W 加热方式：气套式 控温范围：RT+5～55℃ 工作环境温度：+5～30℃ 温度波动度：±0.2℃ CO2控制范围：0-20% CO2控制精度：±0.1% (红外线传感器) CO2恢复时间：(开门30秒恢复到5%)≤3分钟 温度恢复：(开门30秒恢复到37℃)≤8分钟 消毒方式：UV紫外消毒 | 1 | 台
涡旋混匀器 | 杭州佑宁、其林贝尔、大龙、医卡 | 固定转速：2800rmp,允许震荡承重量：0.1kg,周转直径：4.5mm | 2 | 个
光学显微镜 | 上海巴拓、舜宇、明美 | 双目 1.目镜：大视野WF10X一对。 2.物镜：平场消色差物镜：4X，10X，40X，100X(油)，总放大倍数40X，64X,100X，160X,400X，640X，1000X，1600X 3.目镜筒：30°倾斜，铰链式双目观察头，瞳距调节：50mm-75mm，单边视度调节 4.调焦机构：低手位粗微同轴，粗调行程25mm，微调精度0.002mm，带有防止下滑的调节松紧装置和机械式上限位装置 5.载物台：>160mmx150mm双层复合机械移动平台，移动范围：>80mmX50mm ；精度0.1mm | 8 | 台
倒置显微镜 | 上海巴拓、舜宇、明美 | 1、主机包含分光光路，可连接成像系统。更适合低照度拍摄。 2、目镜观察筒：三目观察筒，30°倾斜。 3、目镜：大视野目镜10X一对（视场直径20mm） 4、对中望远镜一个 5、物镜：长工作距离平场消色差物镜： PLL 10X0.25 工作距离：>10 mm，盖玻片厚度：1.2mm. PLL 25X0.40 工作距离：>5mm，盖玻片厚度：1.2mm. PLL 40X0.60 工作距离：>4 mm，盖玻片厚度：1.2mm. 长工作距离平场消色差相衬物镜 PLL 10X0.25 PHP 工作距离：>10 mm，盖玻片厚度：1.2mm. 6、调焦机构：粗微动同轴调焦, 微动格值:2μm,粗动松紧可调,带锁紧和限位装置 7、转换器：四孔转换器 8、双层机械移动载物台，移动范围：纵向30mm，横向75mm。 9、培养皿托板一：内槽尺寸：Ф>70mm 培养皿托板二：内槽尺寸：>35mm（宽）X80mm（长），可适配圆形培养皿Ф68.5mm。 10、插板式相衬聚光镜工作距离30mm 11、6V20W卤素灯，亮度可调 12、成像系统：采用SONY CMOS传感器的C接口CMOS相机、板上集成有一定容量存贮芯片，确保数据同步传输、高帧率以及稳定性 随相机提供高级视频与图像处理应用软件、提供Windows/Linux/OSX多平台SDK、支持原生C/C++, C#/VB.NET, Directshow, Twain API;支持单帧图像捕获与录像 、随相机提供高级视频与图像处理应用软件，提供Windows/Linux/OSX等多平台SDK，支持原生C/C++, C#/VB.NET, Directshow, Twain API、传感器型号与尺寸：SONY CMOS 5.1M，1/2.8“ (5.70x4.28)、FPS@分辨率：26@2592x1944，26@1280x960，26@640x480 、曝光时间：0.2ms~2000ms、光谱响应范围：380-650nm (有红外截止滤光片情况下) | 1 | 台
医用低温冰箱 | 中科都菱、海尔、美菱 | 有效容积：≥262L,抽屉：≥7，功率：≤165，冷冻-20℃ | 1 | 台
医用低温冰箱 | 中科都菱 、海尔、美菱 | 容积≥416L，功率：≤310W，冷藏0-8℃ | 1 | 台
恒温震荡培养箱 | 浙江宁东、知楚、医卡 | 振荡频率: 40~300rpm,振幅: 20mm控温范围:RT+5～65℃, | 1 | 台
生物安全柜 | 中科都菱 | ≥30%外排，≤70%内循环，风量:30%排风 高效过滤器的漏过比率:≤0.005% 风 速：流入气流平均风速：≥0.56m/s 下降气流平均风速：≥0.30m/s 噪 音： ≤60dB(A) 振动半峰值：≤3μm（rms） 光 照 度：≥1000LX 显 示 屏：液晶+遥控器 电 源：单项交流220V/50Hz | 1 | 台
恒温金属浴 | 杭州佑宁、米欧、大龙、医卡、一恒 | 控温范围 室温+5℃—100℃，温度稳定性 100℃ ≤±0.5℃，升温时间 ≤25min (从20℃升至100℃)，时间设置最长 99h59min，最高温度 100℃ | 1 | 台
分析天平 | 德安特、华志、上天精仪 | 称量范围(g)：0-200，可读性（mg）：0.1，稳定时间：≤8s，秤盘尺寸（mm）：约80，外形尺寸（mm）：360×250×350，工作空间高度：220mm，校准方式：外部校准，电源：12v，准确级别：Ⅰ级 | 1 | 台
超净台 | 苏州天创、上海润度、苏净安泰 | 外形尺寸（mm）宽×深×高（含支架）：《1500×800×2000，控制方式：LCD液晶显示 循环风量：85%，工作区尺寸（mm）宽×深×高：《1400×700×700，适用人数：双人单面，2个，LED荧光灯规格数量：20W×1，紫外灯规格数量：36W×1，最大功耗（含柜内插座500VA）：1250VA，光 照 度（lux）：≥600-1200，洁净等级：100级（ 美联邦209E）ISO5，过滤效率：工作区内每1升空气中直径≥0.5μm的尘埃粒子≤3.5个/升，平均风速（m/s）：0.20-0.60可调 | 1 | 台
光学显微镜 | 上海巴拓、舜宇、明美 | 生物显微镜（双目） 参数 1.目镜：大视野WF10X一对。 2.☆物镜：平场消色差物镜：4X，10X，40X，100X(油)，总放大倍数40X，64X,100X，160X,400X，640X，1000X，1600X 3.目镜筒：30°倾斜，铰链式双目观察头，瞳距调节：50mm-75mm，单边视度调节 4.调焦机构：低手位粗微同轴，粗调行程25mm，微调精度0.002mm，带有防止下滑的调节松紧装置和机械式上限位装置 5.载物台：≥150mmx140mm双层复合机械移动平台，移动范围：约75mmX50mm ；精度0.1mm | 4 | 台
恒温水浴振荡器 | 杭州佑宁、知楚、上海赫田、医卡 | 1.摇板尺寸：≥400*300mm； 2.温度分辨率：±0.1℃； 3.控温范围：环境温度+5-100℃（不可煮沸）；数显控温、数显测速； 4.加热功率：1800W； 5.振荡频率：起动~300rpm可调； 6.振荡幅度： ≥25mm； 7.工作负载：20kg； | 1 | 台
恒温气浴振荡器 | 杭州佑宁、知楚、上海赫田、医卡、一恒 | 控温方式：数显控温 控温范围：环境温度+5-60℃ 温度分辨率：±0.1℃ 加热功率：≥550W 振荡频率：起动~300rpm 恒速 振荡幅度：20mm | 1 | 台
比浊仪 | 蓝景、霍尔德、优云谱 | 最小示值（MCF）：0.01 MCF 测量范围（MCF）：0～5 MCF（麦氏浊度单位） 示值误差（准确度）：±5％ 重复性：≤1.0% 比色皿参数：10mm（1cm）比色皿 比色管参数：φ16 光化学稳定性：20min内数值漂移小于0.005A | 1 | 台

## 基建维修类
1 | 分部分项工程和单价措施项目清单与计价表
2 | 项目施工方案
3 | 工期时间要求
4 | 质保要求
5 | 图纸
6 | 资质要求
7 | 其他

## 服务类
1 | 项目概况
2 | 服务内容
3 | 服务要求
4 | 服务期限
5 | 其他