## 货物集采类项目
物资名称 | 规格参数 | 数量 | 单位 | 货期需求（天） | 参考图片 | 备注
体育场地悬浮地板铺设 | 1.规格：材质采用PP(聚丙烯)，若干小块软连接结构设计，非一整块平面设计，厚度≥1.7cm，每平米克重≥3700g。 2.冲击吸收（23℃±2℃）：20%-50% 3.垂直变形：0.6-3.0mm 4.耐人工气候老化性能（500h）拉伸强度：≥0.4Mpa，拉断伸长率：≥40% 5.抗滑值（BPN,20℃）80-110 6.3种邻苯二甲酸酯类化合物（DNOP、DINP、DIDP)总和≤1.0g /kg 7.可溶性铅含量：≤50mg/kg；可溶性镉含量：≤10mg/kg 8.甲苯、二甲苯和乙苯总和：≤1.0mg/(m².h) 9.18种多环芳烃总和≤50mg /kg 10.耐光色牢度标准≥7级，老化时长不低于360h 注：以上基础指标须提供环保性能报告（甲醛，重金属等），提供具有CMA或者CNAS标识的检测报告。 11. 划线涂料须保证标线清晰耐用，乙方应确保产品质量，自验收合格之日起5年内如出现质量问题，乙方须提供免费维修维护。 12. 为保证产品在四季变化条件下性能稳定，依据GB/T15905-1995、GB/T2423.22-2012、GB/T16422.2-2022、GB/T11547-2008检测标准，提供不低于360h经循环测试（湿热-冻融-氙灯-雨水浸泡检测报告，尺寸变化率≤0.4%，硬度70-90Shore A，抗滑值80-110。须提供具有CMA或CNAS标识的检测报告，并提供全国认证认可信息公共服务平台查询截图（注：湿热、冻融、氙灯老化、雨水浸泡各项试验可分别出具单项检测报告）（https://cx.cnca.cn/）或提供CNAS官网对应检测机构资质范围查询截图（https://www.cnas.org.cn/） 备注：1.以上条款为实质性响应要求，投标人未满足其中任意一条的，其投标将作无效处理。 2.投标阶段暂未取得该检测报告的单位可参与本次投标，但必须出具书面承诺书，承诺中标后按要求提供符合条件的检测报告。 3.在签订采购合同前，供应商须提交与其投标文件一致的检测报告进行检测资质核验，若不提供或者资质不符则视供应商为虚假响应，采购人有权取消成交供应商的成交资格，同时向监督部门报告。 | 560 | m² | 5-7天 |  | 1.质保期5年 2.含安装，含税

## 基建维修类
1 | 分部分项工程和单价措施项目清单与计价表
2 | 项目施工方案
3 | 工期时间要求
4 | 质保要求
5 | 图纸
6 | 资质要求
7 | 其他

## 服务类
1 | 项目概况
2 | 服务内容
3 | 服务要求
4 | 服务期限
5 | 其他